## Sheet1
PARAMETERS
HEIGHT | WIDTH | THICKNESS1 | THICKNESS2 | LENGTH
622 | 204 | 27.7 | 20.3 | 300
622 | 200 | 27.7 | 15.7
610 | 184 | 22.1 | 18.9
610 | 181 | 22.1 | 15.9
610 | 178 | 22.1 | 12.7
516 | 183 | 23.4 | 20.3
516 | 179 | 23.4 | 16.8
508 | 162 | 20.2 | 16.1
508 | 159 | 20.2 | 12.8
457 | 159 | 17.6 | 18.1
457 | 152 | 17.6 | 11.7
381 | 143 | 15.8 | 14
381 | 140 | 15.8 | 10.4
305 | 139 | 16.7 | 17.4
305 | 133 | 16.7 | 11.7
305 | 129 | 13.8 | 10.9
305 | 127 | 13.8 | 8.9
254 | 126 | 12.5 | 15.1
254 | 118 | 12.5 | 7.9
203 | 106 | 10.8 | 11.2
203 | 102 | 10.8 | 6.9
152 | 91 | 9.1 | 11.8
152 | 85 | 9.1 | 5.9
127 | 76 | 8.3 | 5.4
102 | 71 | 7.4 | 8.3
102 | 68 | 7.4 | 4.9
76 | 64 | 6.6 | 8.9
76 | 59 | 6.6 | 4.3
END