## Sheet1
PARAMETERS
HEIGHT | WIDTH | THICKNESS1 | THICKNESS2 | LENGTH
1118 | 405 | 45 | 26 | 300
1108 | 402 | 40 | 22
1100 | 400 | 36 | 20
1090 | 400 | 31 | 18
1092 | 424 | 82 | 45.5
1068 | 417 | 70 | 39
1048 | 412 | 60 | 34
1040 | 409 | 55.9 | 31
1032 | 408 | 52 | 29.5
1030 | 407 | 51.1 | 28.4
1020 | 404 | 46 | 25.4
1012 | 402 | 41.9 | 23.6
1008 | 402 | 40 | 21.1
1000 | 400 | 36.1 | 19
990 | 400 | 31 | 16.5
982 | 400 | 27.1 | 16.5
1056 | 314 | 64 | 36
1036 | 309 | 54 | 31
1036 | 308 | 54.1 | 30
1026 | 305 | 49 | 26.9
1020 | 304 | 46 | 26
1016 | 303 | 43.9 | 24.4
1008 | 302 | 40 | 21.1
1000 | 300 | 35.9 | 19.1
990 | 300 | 31 | 16.5
980 | 300 | 26 | 16.5
970 | 300 | 21.1 | 16
1066 | 457 | 109 | 60.5
1028 | 446 | 89.9 | 50
996 | 437 | 73.9 | 40.9
972 | 431 | 62 | 34.5
960 | 427 | 55.9 | 31
950 | 425 | 51.1 | 28.4
942 | 422 | 47 | 25.9
933 | 423 | 42.7 | 24
928 | 422 | 39.9 | 22.5
921 | 420 | 36.6 | 21.3
916 | 419 | 34.3 | 20.3
912 | 418 | 32 | 19.3
951 | 310 | 43.9 | 24.4
943 | 308 | 39.9 | 22.1
932 | 309 | 34.5 | 21.1
927 | 308 | 32 | 19.4
923 | 307 | 30 | 18.4
919 | 306 | 27.9 | 17.3
915 | 305 | 25.9 | 16.5
911 | 304 | 23.9 | 15.9
903 | 304 | 20.1 | 15.2
913 | 411 | 57.9 | 32
903 | 409 | 53.1 | 29.5
893 | 406 | 48 | 26.4
885 | 404 | 43.9 | 24.4
877 | 401 | 39.9 | 22.1
868 | 403 | 35.6 | 21.1
862 | 401 | 32.4 | 19.7
855 | 400 | 29.2 | 18.2
859 | 292 | 31 | 17
851 | 294 | 26.8 | 16.1
846 | 293 | 24.4 | 15.4
840 | 292 | 21.7 | 14.7
835 | 292 | 18.8 | 14
843 | 396 | 62 | 34.5
833 | 393 | 56.9 | 31.5
823 | 390 | 52.1 | 29
813 | 387 | 47 | 25.9
803 | 385 | 41.9 | 23.6
795 | 382 | 38.1 | 21.1
786 | 384 | 33.4 | 19.7
779 | 382 | 30.1 | 18
773 | 381 | 27.1 | 16.6
779 | 266 | 30 | 16.5
770 | 268 | 25.4 | 15.6
766 | 267 | 23.6 | 14.9
762 | 267 | 21.6 | 14.4
758 | 266 | 19.3 | 13.8
753 | 265 | 17 | 13.2
750 | 264 | 15.5 | 11.9
826 | 387 | 89.9 | 50
772 | 372 | 63 | 35.1
762 | 369 | 57.9 | 32
752 | 367 | 53.1 | 29.5
744 | 364 | 49 | 26.9
736 | 362 | 45 | 24.9
728 | 360 | 40.9 | 23.1
722 | 359 | 38.1 | 21.1
714 | 356 | 34 | 19
706 | 358 | 30.2 | 18.4
701 | 356 | 27.4 | 16.8
695 | 355 | 24.8 | 15.4
702 | 254 | 27.9 | 15.5
693 | 256 | 23.6 | 14.5
688 | 254 | 21.1 | 13.1
684 | 254 | 18.9 | 12.4
678 | 253 | 16.3 | 11.7
711 | 347 | 69.1 | 38.6
699 | 343 | 63 | 35.1
689 | 340 | 57.9 | 32
679 | 338 | 53.1 | 29.5
669 | 335 | 48 | 26.4
661 | 333 | 43.9 | 24.4
653 | 330 | 39.9 | 22.1
647 | 329 | 37.1 | 20.6
641 | 327 | 34 | 19
635 | 329 | 31 | 17.9
628 | 328 | 27.7 | 16.5
622 | 327 | 24.4 | 15.4
616 | 325 | 21.6 | 14
611 | 324 | 19 | 12.7
623 | 229 | 24.9 | 14
617 | 230 | 22.2 | 13.1
612 | 229 | 19.6 | 11.9
608 | 228 | 17.3 | 11.2
603 | 228 | 14.9 | 10.5
603 | 179 | 15 | 10.9
599 | 178 | 12.8 | 10
585 | 319 | 41.4 | 23.1
577 | 317 | 37.6 | 21.1
571 | 315 | 34.5 | 19
560 | 318 | 29.2 | 18.3
554 | 316 | 26.3 | 16.5
551 | 315 | 24.4 | 15.2
546 | 313 | 22.2 | 14
543 | 312 | 20.3 | 12.7
549 | 214 | 23.6 | 14.7
544 | 212 | 21.2 | 13.1
539 | 211 | 18.8 | 11.6
537 | 210 | 17.4 | 10.9
533 | 209 | 15.6 | 10.2
528 | 209 | 13.3 | 9.5
524 | 207 | 10.9 | 9
535 | 166 | 16.5 | 10.3
529 | 166 | 13.6 | 9.7
525 | 165 | 11.4 | 8.9
567 | 305 | 69.6 | 38.6
555 | 302 | 63.5 | 35.6
545 | 299 | 58.4 | 32.5
535 | 296 | 53.6 | 29.5
525 | 293 | 48.5 | 26.9
517 | 291 | 44.4 | 24.4
509 | 289 | 40.4 | 22.6
501 | 287 | 36.6 | 20.6
495 | 285 | 33.5 | 18.5
489 | 283 | 30.5 | 17
482 | 286 | 26.9 | 16.6
476 | 284 | 23.9 | 15
472 | 283 | 22.1 | 13.6
467 | 282 | 19.6 | 12.2
463 | 280 | 17.3 | 10.8
469 | 194 | 20.6 | 12.6
466 | 193 | 19 | 11.4
463 | 192 | 17.7 | 10.5
460 | 191 | 16 | 9.9
457 | 190 | 14.5 | 9
459 | 154 | 15.4 | 9.1
455 | 153 | 13.3 | 8
450 | 152 | 10.8 | 7.6
431 | 265 | 25 | 14.9
425 | 263 | 22.2 | 13.3
420 | 261 | 19.3 | 11.6
415 | 260 | 16.9 | 10
417 | 181 | 18.2 | 10.9
413 | 180 | 16 | 9.7
410 | 179 | 14.4 | 8.8
407 | 178 | 12.8 | 7.7
403 | 177 | 10.9 | 7.5
403 | 140 | 11.2 | 7
399 | 140 | 8.8 | 6.4
569 | 454 | 125 | 78
550 | 448 | 115 | 71.9
531 | 442 | 106 | 65.9
514 | 437 | 97 | 60.5
498 | 432 | 88.9 | 55.6
483 | 428 | 81.5 | 51.2
474 | 424 | 77.1 | 47.6
465 | 421 | 72.3 | 45
455 | 418 | 67.6 | 42
446 | 416 | 62.7 | 39.1
435 | 412 | 57.4 | 35.8
425 | 409 | 52.6 | 32.8
416 | 406 | 48 | 29.8
407 | 404 | 43.7 | 27.2
399 | 401 | 39.6 | 24.9
393 | 399 | 36.6 | 22.6
387 | 398 | 33.3 | 21.1
380 | 395 | 30.2 | 18.9
375 | 394 | 27.7 | 17.3
372 | 374 | 26.2 | 16.4
368 | 373 | 23.9 | 15
364 | 371 | 21.8 | 13.3
360 | 370 | 19.8 | 12.3
356 | 369 | 18 | 11.2
363 | 257 | 21.7 | 13
360 | 256 | 19.9 | 11.4
357 | 255 | 18.3 | 10.5
353 | 254 | 16.4 | 9.5
354 | 205 | 16.8 | 9.4
350 | 204 | 15.1 | 8.6
347 | 203 | 13.5 | 7.7
358 | 172 | 13.1 | 7.9
355 | 171 | 11.6 | 7.2
352 | 171 | 9.8 | 6.9
353 | 128 | 10.7 | 6.5
349 | 127 | 8.5 | 5.8
427 | 340 | 75.1 | 45.1
415 | 336 | 68.7 | 41.3
403 | 334 | 62.7 | 38.9
391 | 330 | 57.2 | 35.4
382 | 328 | 52.6 | 32.6
374 | 325 | 48.3 | 30
365 | 322 | 44.1 | 26.9
356 | 319 | 39.6 | 24.4
348 | 317 | 35.6 | 22.1
341 | 315 | 31.8 | 20.1
333 | 313 | 28.1 | 18
327 | 310 | 25.1 | 15.5
323 | 309 | 22.9 | 14
318 | 308 | 20.6 | 13.1
314 | 307 | 18.7 | 11.9
311 | 306 | 17 | 10.9
308 | 305 | 15.4 | 9.9
310 | 254 | 16.3 | 9.1
306 | 254 | 14.6 | 8.8
310 | 205 | 16.3 | 9.4
306 | 204 | 14.6 | 8.5
303 | 203 | 13.1 | 7.5
317 | 167 | 13.2 | 7.6
313 | 166 | 11.2 | 6.6
310 | 165 | 9.7 | 5.8
313 | 102 | 10.8 | 6.6
309 | 102 | 8.9 | 6
305 | 101 | 6.7 | 5.6
303 | 101 | 5.7 | 5.1
289 | 265 | 31.8 | 19.2
282 | 263 | 28.4 | 17.3
275 | 261 | 25.1 | 15.4
269 | 259 | 22.1 | 13.5
264 | 257 | 19.6 | 11.9
260 | 256 | 17.3 | 10.7
256 | 255 | 15.6 | 9.4
253 | 254 | 14.2 | 8.6
257 | 204 | 15.7 | 8.9
252 | 203 | 13.5 | 8
247 | 202 | 11 | 7.4
266 | 148 | 13 | 7.6
262 | 147 | 11.2 | 6.6
258 | 146 | 9.1 | 6.1
260 | 102 | 10 | 6.4
257 | 102 | 8.4 | 6.1
254 | 102 | 6.9 | 5.8
251 | 101 | 5.3 | 4.8
229 | 210 | 23.7 | 14.5
222 | 209 | 20.6 | 13
216 | 206 | 17.4 | 10.2
210 | 205 | 14.2 | 9.1
206 | 204 | 12.6 | 7.9
203 | 203 | 11 | 7.2
205 | 166 | 11.8 | 7.2
201 | 165 | 10.2 | 6.2
210 | 134 | 10.2 | 6.4
207 | 133 | 8.4 | 5.8
206 | 102 | 8 | 6.2
203 | 102 | 6.5 | 5.8
200 | 100 | 5.2 | 4.3
162 | 154 | 11.6 | 8.1
157 | 153 | 9.3 | 6.6
152 | 152 | 6.6 | 5.8
160 | 102 | 10.3 | 6.6
153 | 102 | 7.1 | 5.8
150 | 100 | 5.5 | 4.3
148 | 100 | 4.9 | 4.3
131 | 128 | 10.9 | 6.9
127 | 127 | 9.1 | 6.1
106 | 103 | 8.8 | 7.1
END