## Sheet1
PARAMETERS
BODY_HEIGHT | BODY_WIDTH | BODY_THICKNESS_1 | BODY_THICKNESS_2 | INSIDE_CORNER_BLEND_OFFSET | OUTSIDE_CORNER_BLEND_OFFSET | LENGTH
80 | 42 | 5.9 | 3.9 | 3.9 | 2.3 | 100
100 | 50 | 6.8 | 4.5 | 4.5 | 2.7
120 | 58 | 7.7 | 5.1 | 5.1 | 3.1
140 | 66 | 8.6 | 5.7 | 5.7 | 3.4
160 | 74 | 9.5 | 6.3 | 6.3 | 3.8
180 | 82 | 10.4 | 6.9 | 6.9 | 4.1
200 | 90 | 11.3 | 7.5 | 7.5 | 4.5
220 | 98 | 12.2 | 8.1 | 8.1 | 4.9
240 | 106 | 13.1 | 8.7 | 8.7 | 5.2
260 | 113 | 14.1 | 9.4 | 9.4 | 5.6
280 | 119 | 15.2 | 10.1 | 10.1 | 6.1
300 | 125 | 16.2 | 10.6 | 10.6 | 6.5
320 | 131 | 17.3 | 11.5 | 11.5 | 6.9
340 | 137 | 18.3 | 12.2 | 12.2 | 7.3
360 | 143 | 19.5 | 13 | 13 | 7.8
380 | 149 | 20.5 | 13.7 | 13.7 | 8.2
400 | 155 | 21.6 | 14.4 | 14.4 | 8.6
450 | 170 | 24.3 | 16.2 | 16.2 | 9.7
500 | 185 | 27 | 18 | 18 | 10.8
550 | 200 | 30 | 19 | 19 | 11.9
END