## Sheet1
PARAMETERS
BODY_HEIGHT | BODY_WIDTH | BODY_THICKNESS_1 | BODY_THICKNESS_2 | INSIDE_CORNER_BLEND_OFFSET | LENGTH
100 | 100 | 10 | 6 | 12 | 100
120 | 120 | 11 | 6.5 | 12
140 | 140 | 12 | 7 | 12
160 | 160 | 13 | 8 | 15
180 | 180 | 14 | 8.5 | 15
200 | 200 | 15 | 9 | 18
220 | 220 | 16 | 9.5 | 18
240 | 240 | 17 | 10 | 21
260 | 260 | 17.5 | 10 | 24
280 | 280 | 18 | 10.5 | 24
300 | 300 | 19 | 11 | 27
320 | 300 | 20.5 | 11.5 | 27
340 | 300 | 21.5 | 12 | 27
360 | 300 | 22.5 | 12.5 | 27
400 | 300 | 24 | 13.5 | 27
450 | 300 | 26 | 14 | 27
500 | 300 | 28 | 14.5 | 27
550 | 300 | 29 | 15 | 27
600 | 300 | 30 | 15.5 | 27
650 | 300 | 31 | 16 | 27
700 | 300 | 32 | 17 | 27
800 | 300 | 33 | 17.5 | 30
900 | 300 | 35 | 18.5 | 30
1000 | 300 | 36 | 19 | 30
END