## Sheet1
PARAMETERS
BODY_HEIGHT | BODY_WIDTH | BODY_THICKNESS_1 | BODY_THICKNESS_2 | INSIDE_CORNER_BLEND_OFFSET | LENGTH
80 | 46 | 5.2 | 3.8 | 5 | 100
100 | 55 | 5.7 | 4.1 | 7
120 | 64 | 6.3 | 4.4 | 7
140 | 73 | 6.9 | 4.7 | 7
160 | 82 | 7.4 | 5 | 9
180 | 91 | 8 | 5.3 | 9
200 | 100 | 8.5 | 5.6 | 12
220 | 110 | 9.2 | 5.9 | 12
240 | 120 | 9.8 | 6.2 | 15
270 | 135 | 10.2 | 6.6 | 15
300 | 150 | 10.7 | 7.1 | 15
330 | 160 | 11.5 | 7.5 | 18
360 | 170 | 12.7 | 8 | 18
400 | 180 | 13.5 | 8.6 | 21
450 | 190 | 14.6 | 9.4 | 21
500 | 200 | 16 | 10.2 | 21
550 | 210 | 17.2 | 11.1 | 24
600 | 220 | 19 | 12 | 24
END