## Sheet1
PARAMETERS
BODY_HEIGHT | BODY_WIDTH | BODY_THICKNESS_1 | BODY_THICKNESS_2 | INSIDE_CORNER_BLEND_OFFSET | LENGTH
96 | 100 | 8 | 5 | 12 | 100
114 | 120 | 8 | 5 | 12
133 | 140 | 8.5 | 5.5 | 12
152 | 160 | 9 | 6 | 15
171 | 180 | 9.5 | 6 | 15
190 | 200 | 10 | 6.5 | 18
210 | 220 | 11 | 7 | 18
230 | 240 | 12 | 7.5 | 21
250 | 260 | 12.5 | 7.5 | 24
270 | 280 | 13 | 8 | 24
290 | 300 | 14 | 8.5 | 27
310 | 300 | 15.5 | 9 | 27
330 | 300 | 16.5 | 9.5 | 27
350 | 300 | 17.5 | 10 | 27
390 | 300 | 19 | 11 | 27
440 | 300 | 21 | 11.5 | 27
490 | 300 | 23 | 12 | 27
540 | 300 | 24 | 12.5 | 27
590 | 300 | 25 | 13 | 27
640 | 300 | 26 | 13.5 | 27
690 | 300 | 27 | 14.5 | 27
790 | 300 | 28 | 15 | 30
890 | 300 | 30 | 16 | 30
990 | 300 | 31 | 16.5 | 30
END