## Sheet1
PARAMETERS
BODY_THICKNESS | BODY_OUTSIDE_DIAMETER | LENGTH
2 | 21.3 | 50
2.5 | 21.3
3 | 21.3
2 | 26.9
2.5 | 26.9
3 | 26.9
2 | 33.7
2.5 | 33.7
3 | 33.7
2 | 42.4
2.5 | 42.4
3 | 42.4
4 | 42.4
2 | 48.3
2.5 | 48.3
3 | 48.3
4 | 48.3
5 | 48.3
2 | 60.3
2.5 | 60.3
3 | 60.3
4 | 60.3
5 | 60.3
2 | 76.1
2.5 | 76.1
3 | 76.1
4 | 76.1
5 | 76.1
6 | 76.1
6.3 | 76.1
2 | 88.9
2.5 | 88.9
3 | 88.9
4 | 88.9
5 | 88.9
6 | 88.9
6.3 | 88.9
2 | 101.6
2.5 | 101.6
3 | 101.6
4 | 101.6
5 | 101.6
6 | 101.6
6.3 | 101.6
2.5 | 114.3
3 | 114.3
4 | 114.3
5 | 114.3
6 | 114.3
6.3 | 114.3
8 | 114.3
3 | 139.7
4 | 139.7
5 | 139.7
6 | 139.7
6.3 | 139.7
8 | 139.7
10 | 139.7
3 | 168.3
4 | 168.3
5 | 168.3
6 | 168.3
6.3 | 168.3
8 | 168.3
10 | 168.3
4 | 177.8
5 | 177.8
6 | 177.8
6.3 | 177.8
8 | 177.8
10 | 177.8
12 | 177.8
12.5 | 177.8
4 | 193.7
5 | 193.7
6 | 193.7
6.3 | 193.7
8 | 193.7
10 | 193.7
12 | 193.7
12.5 | 193.7
4 | 219.1
5 | 219.1
6 | 219.1
6.3 | 219.1
8 | 219.1
10 | 219.1
12 | 219.1
12.5 | 219.1
5 | 244.5
6 | 244.5
6.3 | 244.5
8 | 244.5
10 | 244.5
12 | 244.5
12.5 | 244.5
5 | 273
6 | 273
6.3 | 273
8 | 273
10 | 273
12 | 273
12.5 | 273
5 | 323.9
6 | 323.9
6.3 | 323.9
8 | 323.9
10 | 323.9
12 | 323.9
12.5 | 323.9
5 | 355.6
6 | 355.6
6.3 | 355.6
8 | 355.6
10 | 355.6
12 | 355.6
12.5 | 355.6
16 | 355.6
20 | 355.6
6 | 406.4
6.3 | 406.4
8 | 406.4
10 | 406.4
12 | 406.4
12.5 | 406.4
16 | 406.4
20 | 406.4
25 | 406.4
6 | 457
6.3 | 457
8 | 457
10 | 457
12 | 457
12.5 | 457
16 | 457
20 | 457
25 | 457
30 | 457
6 | 508
6.3 | 508
8 | 508
10 | 508
12 | 508
12.5 | 508
16 | 508
20 | 508
25 | 508
30 | 508
6 | 610
6.3 | 610
8 | 610
10 | 610
12 | 610
12.5 | 610
16 | 610
20 | 610
25 | 610
30 | 610
6 | 711
6.3 | 711
8 | 711
10 | 711
12 | 711
12.5 | 711
16 | 711
20 | 711
25 | 711
30 | 711
6 | 762
6.3 | 762
8 | 762
10 | 762
12 | 762
12.5 | 762
16 | 762
20 | 762
25 | 762
30 | 762
8 | 813
10 | 813
12 | 813
12.5 | 813
16 | 813
20 | 813
25 | 813
30 | 813
8 | 914
10 | 914
12 | 914
12.5 | 914
16 | 914
20 | 914
25 | 914
30 | 914
8 | 1016
10 | 1016
12 | 1016
12.5 | 1016
16 | 1016
20 | 1016
25 | 1016
30 | 1016
10 | 1067
12 | 1067
12.5 | 1067
16 | 1067
20 | 1067
25 | 1067
30 | 1067
10 | 1168
12 | 1168
12.5 | 1168
16 | 1168
20 | 1168
25 | 1168
10 | 1219
12 | 1219
12.5 | 1219
16 | 1219
20 | 1219
25 | 1219
END