## Sheet1
PARAMETERS
BODY_HEIGHT | BODY_WIDTH | BODY_THICKNESS | LENGTH
60 | 120 | 3.2 | 60
60 | 120 | 4
60 | 120 | 5
60 | 120 | 6
60 | 120 | 8
75 | 150 | 4
75 | 150 | 5
75 | 150 | 6
75 | 150 | 6.3
75 | 150 | 8
75 | 150 | 10
90 | 180 | 6
90 | 180 | 8
90 | 180 | 10
100 | 200 | 6.3
100 | 200 | 8
100 | 200 | 10
100 | 200 | 12.5
110 | 220 | 6
110 | 220 | 8
110 | 220 | 10
125 | 250 | 6
125 | 250 | 6.3
125 | 250 | 8
125 | 250 | 10
125 | 250 | 12
125 | 250 | 12.5
150 | 300 | 8
150 | 300 | 10
150 | 300 | 12.5
150 | 300 | 16
160 | 320 | 8
160 | 320 | 10
160 | 320 | 12
160 | 320 | 14
200 | 400 | 8
200 | 400 | 10
200 | 400 | 12
200 | 400 | 12.5
200 | 400 | 14
240 | 480 | 10
240 | 480 | 12
240 | 480 | 14
250 | 500 | 10
250 | 500 | 12.5
250 | 500 | 16
END