## Sheet1
PARAMETERS
BODY_WIDTH | BODY_HEIGHT | BODY_THICKNESS | LENGTH
50 | 30 | 2.6 | 50
50 | 30 | 3.2
50 | 30 | 4
50 | 30 | 5
60 | 40 | 2.6
60 | 40 | 3.2
60 | 40 | 4
60 | 40 | 5
60 | 40 | 6.3
80 | 40 | 3.2
80 | 40 | 4
80 | 40 | 5
80 | 40 | 6.3
80 | 40 | 8
90 | 50 | 3.2
90 | 50 | 4
90 | 50 | 5
90 | 50 | 6.3
90 | 50 | 8
100 | 50 | 3.2
100 | 50 | 4
100 | 50 | 5
100 | 50 | 6.3
100 | 50 | 8
100 | 60 | 3.2
100 | 60 | 4
100 | 60 | 5
100 | 60 | 6.3
100 | 60 | 8
120 | 60 | 4
120 | 60 | 5
120 | 60 | 6.3
120 | 60 | 8
120 | 60 | 10
120 | 80 | 4
120 | 80 | 5
120 | 80 | 6.3
120 | 80 | 8
120 | 80 | 10
140 | 80 | 4
140 | 80 | 5
140 | 80 | 6.3
140 | 80 | 8
140 | 80 | 10
150 | 100 | 4
150 | 100 | 5
150 | 100 | 6.3
150 | 100 | 8
150 | 100 | 10
150 | 100 | 12.5
160 | 80 | 4
160 | 80 | 5
160 | 80 | 6.3
160 | 80 | 8
160 | 80 | 10
160 | 80 | 12.5
180 | 100 | 4
180 | 100 | 5
180 | 100 | 6.3
180 | 100 | 8
180 | 100 | 10
180 | 100 | 12.5
200 | 100 | 4
200 | 100 | 5
200 | 100 | 6.3
200 | 100 | 8
200 | 100 | 10
200 | 100 | 12.5
200 | 100 | 16
200 | 120 | 6.3
200 | 120 | 8
200 | 120 | 10
200 | 120 | 12.5
250 | 150 | 6.3
250 | 150 | 8
250 | 150 | 10
250 | 150 | 12.5
250 | 150 | 14.2
250 | 150 | 16
260 | 180 | 6.3
260 | 180 | 8
260 | 180 | 10
260 | 180 | 12.5
260 | 180 | 14.2
260 | 180 | 16
300 | 200 | 6.3
300 | 200 | 8
300 | 200 | 10
300 | 200 | 12.5
300 | 200 | 14.2
300 | 200 | 16
350 | 250 | 6.3
350 | 250 | 8
350 | 250 | 10
350 | 250 | 12.5
350 | 250 | 14.2
350 | 250 | 16
400 | 200 | 8
400 | 200 | 10
400 | 200 | 12.5
400 | 200 | 14.2
400 | 200 | 16
450 | 250 | 8
450 | 250 | 10
450 | 250 | 12.5
450 | 250 | 14.2
450 | 250 | 16
500 | 300 | 10
500 | 300 | 12.5
500 | 300 | 14.2
500 | 300 | 16
500 | 300 | 20
END