## Sheet1
PARAMETERS
BODY_WIDTH_1 | BODY_WIDTH_2 | BODY_THICKNESS | INSIDE_BLEND_OFFSET | OUTSIDE_BLEND_OFFSET | LEHGTH
25 | 25 | 3 | 4 | 2 | 50
30 | 30 | 3 | 4 | 2
40 | 40 | 3 | 4.5 | 2
40 | 40 | 5 | 4.5 | 3
45 | 45 | 4 | 6.5 | 3
45 | 45 | 5 | 6.5 | 3
50 | 50 | 4 | 6.5 | 3
50 | 50 | 5 | 6.5 | 3
50 | 50 | 6 | 6.5 | 4.5
60 | 60 | 4 | 6.5 | 3
60 | 60 | 5 | 6.5 | 3
65 | 65 | 5 | 8.5 | 3
65 | 65 | 6 | 8.5 | 4
65 | 65 | 8 | 8.5 | 6
70 | 70 | 6 | 8.5 | 4
75 | 75 | 6 | 8.5 | 4
75 | 75 | 9 | 8.5 | 6
75 | 75 | 12 | 8.5 | 6
80 | 80 | 6 | 8.5 | 4
90 | 90 | 6 | 10 | 5
90 | 90 | 7 | 10 | 5
90 | 90 | 10 | 10 | 7
90 | 90 | 13 | 10 | 7
100 | 100 | 7 | 10 | 5
100 | 100 | 10 | 10 | 7
100 | 100 | 13 | 10 | 7
120 | 120 | 8 | 12 | 5
130 | 130 | 9 | 12 | 6
130 | 130 | 12 | 12 | 8.5
130 | 130 | 15 | 12 | 8.5
150 | 150 | 12 | 14 | 7
150 | 150 | 15 | 14 | 10
150 | 150 | 19 | 14 | 10
175 | 175 | 12 | 15 | 11
175 | 175 | 15 | 15 | 11
200 | 200 | 15 | 17 | 12
200 | 200 | 20 | 17 | 12
200 | 200 | 25 | 17 | 12
250 | 250 | 25 | 24 | 12
250 | 250 | 35 | 24 | 18
END