## Sheet1
PARAMETERS
BODY_HEIGHT | BODY_WIDTH | BODY_THICKNESS_1 | BODY_THICKNESS_2 | INSIDE_CORNER_BLEND_OFFSET | LENGTH
100 | 50 | 7 | 5 | 8 | 100
100 | 100 | 8 | 6 | 8
125 | 60 | 8 | 6 | 8
125 | 125 | 9 | 6.5 | 8
150 | 75 | 7 | 5 | 8
148 | 100 | 9 | 6 | 8
150 | 150 | 10 | 7 | 8
175 | 90 | 8 | 5 | 8
175 | 175 | 11 | 7.5 | 13
198 | 99 | 7 | 4.5 | 8
200 | 100 | 8 | 5.5 | 8
194 | 150 | 9 | 6 | 8
200 | 200 | 12 | 8 | 13
248 | 124 | 8 | 5 | 8
250 | 125 | 9 | 6 | 8
244 | 175 | 11 | 7 | 13
250 | 250 | 14 | 9 | 13
298 | 149 | 8 | 5.5 | 13
300 | 150 | 9 | 6.5 | 13
294 | 200 | 10 | 8 | 13
300 | 300 | 15 | 10 | 13
346 | 174 | 9 | 6 | 13
350 | 175 | 11 | 7 | 13
340 | 250 | 14 | 9 | 13
350 | 350 | 19 | 12 | 13
396 | 199 | 11 | 7 | 13
400 | 200 | 13 | 8 | 13
390 | 300 | 16 | 10 | 13
400 | 400 | 21 | 13 | 22
414 | 405 | 28 | 18 | 22
428 | 407 | 35 | 20 | 22
458 | 417 | 50 | 30 | 22
498 | 432 | 70 | 45 | 22
446 | 199 | 12 | 8 | 13
450 | 200 | 14 | 9 | 13
440 | 300 | 18 | 11 | 13
496 | 199 | 14 | 9 | 13
500 | 200 | 16 | 10 | 13
482 | 300 | 15 | 11 | 13
488 | 300 | 18 | 11 | 13
596 | 199 | 15 | 10 | 13
600 | 200 | 17 | 11 | 13
582 | 300 | 17 | 12 | 13
588 | 300 | 20 | 12 | 13
594 | 302 | 23 | 14 | 13
692 | 300 | 20 | 13 | 18
700 | 300 | 24 | 13 | 18
792 | 300 | 22 | 14 | 18
800 | 300 | 26 | 14 | 18
890 | 299 | 23 | 15 | 18
900 | 300 | 28 | 16 | 18
912 | 302 | 34 | 18 | 18
918 | 303 | 37 | 19 | 18
END