## Sheet1
PARAMETERS
BODY_OUTSIDE_DIAMETER | BODY_THICKNESS | LENGTH
10.5 | 2 | 25
13.8 | 2.3
17.3 | 2.3
21.7 | 2.8
27.2 | 2.8
34 | 3.2
42.7 | 3.5
48.6 | 3.5
60.5 | 3.8
76.3 | 4.2
89.1 | 4.2
101.6 | 4.2
114.3 | 4.5
139.8 | 4.5
165.2 | 5
190.7 | 5.3
216.3 | 5.8
241.8 | 6.2
267.4 | 6.6
318.5 | 6.9
355.6 | 7.9
406.4 | 7.9
457.2 | 7.9
508 | 7.9
END