## Sheet1
PARAMETERS
BODY_OUTSIDE_DIAMETER | BODY_THICKNESS | LENGTH
165.2 | 2.8 | 100
216.3 | 2.8
267.4 | 3.4
318.5 | 4
355.6 | 4
406.4 | 4.5
457.2 | 4.5
508 | 5
558.8 | 5
609.6 | 5.5
660.4 | 5.5
711.2 | 5.5
762 | 6.5
END