## Sheet1
PARAMETERS
BODY_OUTSIDE_DIAMETER | WALL_THICKNESS | LENGTH
10.5 | 1.2 | 20
13.8 | 1.65
17.3 | 1.65
21.7 | 2.1
27.2 | 2.1
34 | 2.8
42.7 | 2.8
48.6 | 2.8
60.5 | 2.8
76.3 | 3
89.1 | 3
101.6 | 3
114.3 | 3
139.8 | 3.4
165.2 | 3.4
216.3 | 4
267.4 | 4
318.5 | 4.5
END