## Sheet1
PARAMETERS
BODY_OUTSIDE_DIAMETER | WALL_THICKNESS | LENGTH
10.5 | 1.5 | 20
13.8 | 2
17.3 | 2
21.7 | 2.5
27.2 | 2.5
34 | 3
42.7 | 3
48.6 | 3
60.5 | 3.5
76.3 | 3.5
89.1 | 4
101.6 | 4
114.3 | 4
139.8 | 5
165.2 | 5
216.3 | 6.5
267.4 | 6.5
318.5 | 6.5
END