## Sheet1
PARAMETERS
BODY_OUTSIDE_DIAMETER | WALL_THICKNESS | LENGTH
10.5 | 1.7 | 20
13.8 | 2.2
17.3 | 2.3
21.7 | 2.8
27.2 | 2.9
34 | 3.4
42.7 | 3.6
48.6 | 3.7
60.5 | 3.9
76.3 | 5.2
89.1 | 5.5
101.6 | 5.7
114.3 | 6
139.8 | 6.6
165.2 | 7.1
216.3 | 8.2
267.4 | 9.3
318.5 | 10.3
355.6 | 11.1
406.4 | 12.7
457.2 | 14.3
508 | 15.1
558.8 | 15.9
609.6 | 17.5
660.4 | 18.9
END