## Sheet1
PARAMETERS
BODY_OUTSIDE_DIAMETER | BODY_THICKNESS | LENGTH
21.3 | 2.3 | 50
21.3 | 2.6
21.3 | 3.2
26.9 | 2.3
26.9 | 2.6
26.9 | 3.2
33.7 | 2.6
33.7 | 3.2
33.7 | 4
42.4 | 2.6
42.4 | 3.2
42.4 | 4
48.3 | 2.6
48.3 | 3.2
48.3 | 4
48.3 | 5
60.3 | 2.6
60.3 | 3.2
60.3 | 4
60.3 | 5
76.1 | 2.6
76.1 | 3.2
76.1 | 4
76.1 | 5
88.9 | 3.2
88.9 | 4
88.9 | 5
88.9 | 6
88.9 | 6.3
101.6 | 3.2
101.6 | 4
101.6 | 5
101.6 | 6
101.6 | 6.3
101.6 | 8
101.6 | 10
114.3 | 3.2
114.3 | 4
114.3 | 5
114.3 | 6
114.3 | 6.3
114.3 | 8
114.3 | 10
139.7 | 4
139.7 | 5
139.7 | 6
139.7 | 6.3
139.7 | 8
139.7 | 10
139.7 | 12
139.7 | 12.5
168.3 | 4
168.3 | 5
168.3 | 6
168.3 | 6.3
168.3 | 8
168.3 | 10
168.3 | 12
168.3 | 12.5
177.8 | 5
177.8 | 6
177.8 | 6.3
177.8 | 8
177.8 | 10
177.8 | 12
177.8 | 12.5
193.7 | 5
193.7 | 6
193.7 | 6.3
193.7 | 8
193.7 | 10
193.7 | 12
193.7 | 12.5
193.7 | 16
219.1 | 5
219.1 | 6
219.1 | 6.3
219.1 | 8
219.1 | 10
219.1 | 12
219.1 | 12.5
219.1 | 16
219.1 | 20
244.5 | 5
244.5 | 6
244.5 | 6.3
244.5 | 8
244.5 | 10
244.5 | 12
244.5 | 12.5
244.5 | 16
244.5 | 20
244.5 | 25
273 | 5
273 | 6
273 | 6.3
273 | 8
273 | 10
273 | 12
273 | 12.5
273 | 16
273 | 20
273 | 25
323.9 | 5
323.9 | 6
323.9 | 6.3
323.9 | 8
323.9 | 10
323.9 | 12
323.9 | 12.5
323.9 | 16
323.9 | 20
323.9 | 25
355.6 | 6
355.6 | 6.3
355.6 | 8
355.6 | 10
355.6 | 12
355.6 | 12.5
355.6 | 16
355.6 | 20
355.6 | 25
406.4 | 6
406.4 | 6.3
406.4 | 8
406.4 | 10
406.4 | 12
406.4 | 12.5
406.4 | 16
406.4 | 20
406.4 | 25
406.4 | 30
406.4 | 40
406.4 | 50
406.4 | 60
457 | 6
457 | 6.3
457 | 8
457 | 10
457 | 12
457 | 12.5
457 | 16
457 | 20
457 | 25
457 | 30
457 | 40
508 | 6
508 | 6.3
508 | 8
508 | 10
508 | 12
508 | 12.5
508 | 16
508 | 20
508 | 25
508 | 30
508 | 40
508 | 50
610 | 6
610 | 6.3
610 | 8
610 | 10
610 | 12
610 | 12.5
610 | 16
610 | 20
610 | 25
610 | 30
610 | 40
610 | 50
711 | 6
711 | 6.3
711 | 8
711 | 10
711 | 12
711 | 12.5
711 | 16
711 | 20
711 | 25
711 | 30
711 | 40
711 | 50
711 | 60
762 | 6
762 | 6.3
762 | 8
762 | 10
762 | 12
762 | 12.5
762 | 16
762 | 20
762 | 25
762 | 30
762 | 40
762 | 50
813 | 8
813 | 10
813 | 12
813 | 12.5
813 | 16
813 | 20
813 | 25
813 | 30
914 | 8
914 | 10
914 | 12
914 | 12.5
914 | 16
914 | 20
914 | 25
914 | 30
1016 | 8
1016 | 10
1016 | 12
1016 | 12.5
1016 | 16
1016 | 20
1016 | 25
1016 | 30
1067 | 10
1067 | 12
1067 | 12.5
1067 | 16
1067 | 20
1067 | 25
1067 | 30
1168 | 10
1168 | 12
1168 | 12.5
1168 | 16
1168 | 20
1168 | 25
1219 | 10
1219 | 12
1219 | 12.5
1219 | 16
1219 | 20
1219 | 25
END