## Sheet1
PARAMETERS
BODY_WIDTH_1 | BODY_WIDTH_2 | BODY_THICKNESS | INSIDE_BLEND_OFFSET | OUTSIDE_BLEND_OFFSET | LEHGTH
20 | 20 | 3 | 3.5 | 3.5 | 50
25 | 25 | 3 | 3.5 | 3.5
25 | 25 | 4 | 3.5 | 3.5
30 | 30 | 3 | 5 | 5
30 | 30 | 4 | 5 | 5
35 | 35 | 4 | 5 | 5
40 | 40 | 4 | 6 | 6
40 | 40 | 5 | 6 | 6
45 | 45 | 4.5 | 7 | 7
50 | 50 | 4 | 7 | 7
50 | 50 | 5 | 7 | 7
50 | 50 | 6 | 7 | 7
60 | 60 | 5 | 8 | 8
60 | 60 | 6 | 8 | 8
60 | 60 | 8 | 8 | 8
65 | 65 | 7 | 9 | 9
70 | 70 | 6 | 9 | 9
70 | 70 | 7 | 9 | 9
75 | 75 | 6 | 9 | 9
75 | 75 | 8 | 9 | 9
80 | 80 | 8 | 10 | 10
80 | 80 | 10 | 10 | 10
90 | 90 | 7 | 11 | 11
90 | 90 | 8 | 11 | 11
90 | 90 | 9 | 11 | 11
90 | 90 | 10 | 11 | 11
100 | 100 | 8 | 12 | 12
100 | 100 | 10 | 12 | 12
100 | 100 | 12 | 12 | 12
120 | 120 | 10 | 13 | 13
120 | 120 | 12 | 13 | 13
130 | 130 | 12 | 14 | 14
150 | 150 | 10 | 16 | 16
150 | 150 | 12 | 16 | 16
150 | 150 | 15 | 16 | 16
160 | 160 | 15 | 17 | 17
180 | 180 | 16 | 18 | 18
180 | 180 | 18 | 18 | 18
200 | 200 | 16 | 18 | 18
200 | 200 | 18 | 18 | 18
200 | 200 | 20 | 18 | 18
200 | 200 | 24 | 18 | 18
250 | 250 | 28 | 18 | 18
250 | 250 | 35 | 18 | 18
END