## Sheet1
PARAMETERS
BODY_WIDTH_1 | BODY_WIDTH_2 | BODY_THICKNESS | INSIDE_BLEND_OFFSET | OUTSIDE_BLEND_OFFSET | LENGTH
30 | 20 | 3 | 4 | 4 | 50
30 | 20 | 4 | 4 | 4
40 | 20 | 4 | 4 | 4
40 | 25 | 4 | 4 | 4
45 | 30 | 4 | 4.5 | 4.5
50 | 30 | 5 | 5 | 5
60 | 30 | 5 | 5 | 5
60 | 40 | 5 | 6 | 6
60 | 40 | 6 | 6 | 6
65 | 50 | 5 | 6 | 6
70 | 50 | 6 | 7 | 7
75 | 50 | 6 | 7 | 7
75 | 50 | 8 | 7 | 7
80 | 40 | 6 | 7 | 7
80 | 40 | 8 | 7 | 7
80 | 60 | 7 | 8 | 8
100 | 50 | 6 | 8 | 8
100 | 50 | 8 | 8 | 8
100 | 65 | 7 | 10 | 10
100 | 65 | 8 | 10 | 10
100 | 65 | 10 | 10 | 10
100 | 75 | 8 | 10 | 10
100 | 75 | 10 | 10 | 10
100 | 75 | 12 | 10 | 10
120 | 80 | 8 | 11 | 11
120 | 80 | 10 | 11 | 11
120 | 80 | 12 | 11 | 11
125 | 75 | 8 | 11 | 11
125 | 75 | 10 | 11 | 11
125 | 75 | 12 | 11 | 11
135 | 65 | 8 | 11 | 11
135 | 65 | 10 | 11 | 11
150 | 75 | 9 | 12 | 12
150 | 75 | 10 | 12 | 12
150 | 75 | 12 | 12 | 12
150 | 75 | 15 | 12 | 12
150 | 90 | 10 | 12 | 12
150 | 90 | 12 | 12 | 12
150 | 90 | 15 | 12 | 12
150 | 100 | 10 | 12 | 12
150 | 100 | 12 | 12 | 12
200 | 100 | 10 | 15 | 15
200 | 100 | 12 | 15 | 15
200 | 100 | 15 | 15 | 15
200 | 150 | 12 | 15 | 15
200 | 150 | 15 | 15 | 15
END